## Blatt 1 - Powermeter
Powermeter
Qty | Value | Device | Package | Parts | Description
1 |  | ESP12ESMD | ESP12E-SMD | U2 | ESP12E Module
1 |  | PINHD-1X04_2.54-S | 1X04-S | PRG | Programming Pin Header
6 | 100nF | C-EUC0805 | C0805 | C3, C7, C9, C13, C15, C17 | CAPACITOR
11 | 10k | R-EU_R0805 | R0805 | R1, R2, R3, R4, R5, R6, R7, R8, R9, R10, R11 | RESISTOR
8 | 1nF | C-EUC0805 | C0805 | C4, C6, C8, C10, C12, C14, C16, C18 | CAPACITOR
2 | 1uF | C-EUC0805 | C0805 | C1, C2 | CAPACITOR
8 | ACS712-20A | ACS712-20A | SOIC8 | IC1, IC2, IC3, IC4, IC5, IC6, IC7, IC8 | 20A Induction current sensor
2 | ADS1015 | ADC_ADS1015 | MSOP10 | U1, U3 | ADS1015 - 12-bit 4-Channel I2C ADC with Internal PGA
2 | BSS138 | BSS138 | SOT23 | Q1, Q2 | BSS138 N-Channel Logic Level Enhancement Mode Field Effect Transistor
1 | DTSM-3 | DTSM-3 | DTSM-3 | S1 | Programming switch
1 | HLK-PM01 5V | HLK-PM01 | HLK-PM01 | HLK1 | Hi-Link Power Supply
1 | L0-L3 | MKDSN1,5/8-5,08 | MKDSN1,5/8-5,08 | X1 | MKDSN 1,5/ 8-5,08 Printklemme
1 | L4-L7 | MKDSN1,5/8-5,08 | MKDSN1,5/8-5,08 | X2 | MKDSN 1,5/ 8-5,08 Printklemme
1 | N | MKDSN1,5/2-5,08 | MKDSN1,5/2-5,08 | X3 | MKDSN 1,5/ 2-5,08 Printklemme
1 | LM1117 | LM1117MPX-3.3 | SOT223 | LDO2 | 3.3V DC-DC